## RT60 Analysis
Absorption Coefficients
|  | Material | Frequency
|  |  | 125 | 250 | 500 | 1000 | 2000 | 4000
|  | Wood | 0.15 | 0.11 | 0.1 | 0.07 | 0.06 | 0.07
|  | Painted Concrete | 0.1 | 0.05 | 0.06 | 0.06 | 0.09 | 0.08
|  | Concrete | 0.36 | 0.44 | 0.31 | 0.29 | 0.39 | 0.25
|  | Glass | 0.35 | 0.25 | 0.18 | 0.12 | 0.07 | 0.04
|  | Upholstered Seats | 0.13 | 0.26 | 0.39 | 0.46 | 0.43 | 0.41
|  | Occupied Seat | 0.27 | 0.4 | 0.56 | 0.65 | 0.64 | 0.56
Equivalent Absorption Area Contributions
Surface | Material | Area/Count | Frequency
|  |  | 125 | 250 | 500 | 1000 | 2000 | 4000
Floor | Wood | 150 | 22.5 | 16.5 | 15 | 10.5 | 9 | 10.5
Wall, Ceiling | Concrete | 390 | 140.4 | 171.6 | 120.9 | 113.1 | 152.1 | 97.5
Glass Wall | Glass | 60 | 21 | 15 | 10.8 | 7.2 | 4.2 | 2.4
| Upholstered Seats | 50 | 6.5 | 13 | 19.5 | 23 | 21.5 | 20.5
| Occupied Seat | 50 | 13.5 | 20 | 28 | 32.5 | 32 | 28
Modified Concrete | Painted Concrete | 353.7 | 35.37 | 17.685 | 21.222 | 21.222 | 31.833 | 28.296
Unmodified concrete | Unpainted Concrete | 36.3 | 13.068 | 15.972 | 11.253 | 10.527 | 14.157 | 9.075
Equivalent Absorption Area Totals
Configuration |  |  | Frequency
|  |  | 125 | 250 | 500 | 1000 | 2000 | 4000
Equivalent Absorption Area (m²) unoccupied |  |  | 190.4 | 216.1 | 166.2 | 153.8 | 186.8 | 130.9
Equivalent Absorption Area (m²) w/ 8 performers |  |  | 198.4 | 224.1 | 174.2 | 161.8 | 194.8 | 138.9
Equivalent Absorption Area (m²) occupied |  |  | 197.4 | 223.1 | 174.7 | 163.3 | 197.3 | 138.4
Equivalent Absorption Area (m²) modified concrete |  |  | 105.438 | 85.157 | 86.275 | 81.949 | 91.19 | 78.271
Volume (m³) = | 900
RT60 in Performance Room
Configuration |  |  | Frequency
|  |  | 125 | 250 | 500 | 1000 | 2000 | 4000
(1) RT60 (sec) unoccupied |  |  | 0.77048 | 0.67885 | 0.88267 | 0.95384 | 0.78533 | 1.1207
(3a) RT60 (sec) w/ 8 performers |  |  | 0.73942 | 0.65462 | 0.84214 | 0.90667 | 0.75308 | 1.0562
(4a) RT60 (sec) occupied |  |  | 0.74316 | 0.65755 | 0.83973 | 0.89835 | 0.74354 | 1.06
(4b) RT60 (sec) occupied w/ modified concrete |  |  | 1.3913 | 1.7227 | 1.7004 | 1.7901 | 1.6087 | 1.8743

## SPL Analysis
(2) Power Transmission Loss Associated with Concrete Wall | [7 empty] | m'' = | 300
| Frequency | [6 empty] | fcr = | 100
| 125 | 250 | 500 | 1000 | 2000 | 4000 |  | ρc = | 407
(2) R | 21.1641 | 33.5901 | 47.8286 | 63.8794 | 81.7426 | 101.4181 |  | η = | 0.1
(3b) Absorption Coefficients
Material |  |  | Frequency
|  |  | 125 | 250 | 500 | 1000 | 2000 | 4000
Carpet on Concrete |  |  | 0.02 | 0.06 | 0.14 | 0.37 | 0.6 | 0.65
Painted Concrete |  |  | 0.1 | 0.05 | 0.06 | 0.06 | 0.09 | 0.08
1/2" Gypsum Board |  |  | 0.29 | 0.1 | 0.05 | 0.04 | 0.07 | 0.09
(3b) Equivalent Absorption Area Contributions
Surface | Material | Area | Frequency
|  |  | 125 | 250 | 500 | 1000 | 2000 | 4000
Floor | Carpet on Concrete | 40 | 0.8 | 2.4 | 5.6 | 14.8 | 24 | 26
Walls | Painted Concrete | 156 | 15.6 | 7.8 | 9.36 | 9.36 | 14.04 | 12.48
Ceiling | 1/2" Gypsum Board | 40 | 11.6 | 4 | 2 | 1.6 | 2.8 | 3.6
Equivalent Absorption Area |  |  | 28 | 14.2 | 16.96 | 25.76 | 40.84 | 42.08
w/ Gypsum Double Leaf Partition |  |  | 40.02 | 17.6 | 16.98 | 25.2 | 40.58 | 43.46
(3b) SPL Received in Adjacent Room | [7 empty] | S = | 48 | m²
Frequency
| 125 | 250 | 500 | 1000 | 2000
Source dB SPL | 75 | 80 | 82 | 76 | 70
(3b) dB SPL | 56.1768 | 51.6994 | 38.6896 | 14.8236 | -11.041 |  | Le = Ls - 10 log (Ae/S) - R
(3c) SPL Threshold of Audibility
Frequency
| 125 | 250 | 500 | 1000 | 2000 |  | Tolerance = | 20
Audible SPL | 21 | 12 | 5 | 3 | 0
Tolerance | 20 | 20 | 20 | 20 | 20
Max allowed SPL | 41 | 32 | 25 | 23 | 20
Must reduce by | 15.1768 | 19.6994 | 13.6896 | 0 | 0
http://www.rfcafe.com/references/general/density-building-materials.htm
(3c) SPL Received in Adjacent Room with Double Leaf Partition | [6 empty] | 5/8" gypsum m2'' = |  | 12.7 | kg/m²
| Frequency | [5 empty] | 13 cm gap d = |  | 0.13 | m
| 125 | 250 | 500 | 1000 | 2000 |  | s'' = |  | 1080380.7692
RE (dB) | 15.9192 | 28.9446 | 41.2153 | 53.313 | 65.3683 |  | ω0² = |  | 85069.3519 | rad/s
R1 + RE (dB) | 37.0833 | 62.5347 | 89.0439 | 117.1924 | 147.1108 |  | f0 = |  | 46.4202 | Hz
(3c) SPL w/Gypsum | 38.7064 | 21.8226 | -2.5309 | -38.3939 | -76.3815
Margin | 2.2936 | 10.1774 | 27.5309 | 61.3939 | 96.3815
(5) New SPL Calculations after Performance Room Modifications
Frequency
| 125 | 250 | 500 | 1000 | 2000
Old Source dB | 75 | 80 | 82 | 76 | 70
Old A | 198.4 | 224.1 | 174.2 | 161.8 | 194.8
Source power | 103.9754 | 109.5044 | 110.4105 | 104.0898 | 98.8959
New A | 113.438 | 93.157 | 94.275 | 89.949 | 99.19
New Source dB | 77.4278 | 83.8123 | 84.6665 | 78.5498 | 72.9312
(5) SPL Received in Adjacent Room after Performance Room Modifications
Frequency
| 125 | 250 | 500 | 1000 | 2000
Source dB SPL | 77.4278 | 83.8123 | 84.6665 | 78.5498 | 72.9312
dB SPL | 58.6046 | 55.5117 | 41.3561 | 17.3734 | -8.1098
(5) SPL Received in Adjacent Room with Double Leaf and Perf Room Mod
Frequency
| 125 | 250 | 500 | 1000 | 2000
RE (dB) | 15.9192 | 28.9446 | 41.2153 | 53.313 | 65.3683
R1 + RE (dB) | 37.0833 | 62.5347 | 89.0439 | 117.1924 | 147.1108
(5) SPL | 40.98 | 25.6348 | 0.13566 | -35.8441 | -73.4503
Margin | 0.02 | 6.3652 | 24.8643 | 58.8441 | 93.4503